## CSV_RainbowLED_2022_12_28_A
Part	Value	Device	Package	Description	Mouser PN
C1	390uF, 20SVPF390M	20SVPF390M	CAP_20SVPF390M	Check availability	667-20SVPF390M	$2.10
C2	680 pF	CAP0805	805	Capacitor	GCJ219R72A681KA01D	$0.25
C3	15 nF	CAP0805	805	Capacitor	81-GRM21R72A153KA01L	$0.08
C4	220uF, APXF6R3ARA221MF61G	CPOL-USUD-5X5,8	UD-5X5,8_NICHICON	POLARIZED CAPACITOR, American symbol	661-APXF6R3RA221MF61	$0.79
C5	100nF	CAP0805	805	Capacitor	81-GRM21BR72A104KA4K
C6	10pF	CAP0805	805	Capacitor	603-CC805JRNPO9BN100	$0.04
D1	SS24-HF	DIODESMA-ALT	SMA-DIODE_ALT	Diode	stock	$0.25
D2	JE2835_B_G	JE2835_B_G	JE2835_BLUE	Footprint for JE2835 BLUE or GREEN	941-JE2835ABLN05AN / 941-JE2835AGRN02AN / 941-JE2835ARDN01AN / 941-JE2835BWTH40GAN	$0.29
D3	JE2835_B_G	JE2835_B_G	JE2835_BLUE	Footprint for JE2835 BLUE or GREEN	same	$0.29
D4	JE2835_B_G	JE2835_B_G	JE2835_BLUE	Footprint for JE2835 BLUE or GREEN	same	$0.29
D5	JE2835_B_G	JE2835_B_G	JE2835_BLUE	Footprint for JE2835 BLUE or GREEN	same	$0.29
D6	JE2835_B_G	JE2835_B_G	JE2835_BLUE	Footprint for JE2835 BLUE or GREEN	same	$0.29
D7	JE2835_B_G	JE2835_B_G	JE2835_BLUE	Footprint for JE2835 BLUE or GREEN	same	$0.29
D8	JE2835_B_G	JE2835_B_G	JE2835_BLUE	Footprint for JE2835 BLUE or GREEN	same	$0.29
D9	JE2835_B_G	JE2835_B_G	JE2835_BLUE	Footprint for JE2835 BLUE or GREEN	same	$0.29
D10	JE2835_B_G	JE2835_B_G	JE2835_BLUE	Footprint for JE2835 BLUE or GREEN	same	$0.29
D11	JE2835_B_G	JE2835_B_G	JE2835_BLUE	Footprint for JE2835 BLUE or GREEN	same	$0.29
D12	JE2835_B_G	JE2835_B_G	JE2835_BLUE	Footprint for JE2835 BLUE or GREEN	same	$0.29
D13	JE2835_B_G	JE2835_B_G	JE2835_BLUE	Footprint for JE2835 BLUE or GREEN	same	$0.29
D14	JE2835_B_G	JE2835_B_G	JE2835_BLUE	Footprint for JE2835 BLUE or GREEN	same	$0.29
D15	JE2835_B_G	JE2835_B_G	JE2835_BLUE	Footprint for JE2835 BLUE or GREEN	same	$0.29
D16	JE2835_B_G	JE2835_B_G	JE2835_BLUE	Footprint for JE2835 BLUE or GREEN	same	$0.29
D17	JE2835_B_G	JE2835_B_G	JE2835_BLUE	Footprint for JE2835 BLUE or GREEN	same	$0.29
D18	JE2835_B_G	JE2835_B_G	JE2835_BLUE	Footprint for JE2835 BLUE or GREEN	same	$0.29
D19	JE2835_B_G	JE2835_B_G	JE2835_BLUE	Footprint for JE2835 BLUE or GREEN	same	$0.29
D20	JE2835_B_G	JE2835_B_G	JE2835_BLUE	Footprint for JE2835 BLUE or GREEN	same	$0.29
D21	JE2835_B_G	JE2835_B_G	JE2835_BLUE	Footprint for JE2835 BLUE or GREEN	same	$0.29
IC1	PIC16F1575	PIC16F1503-I/SL	SOIC14_SL		PIC16F17126-I/SL	$1.19
IC2	NCR421ZX	NCR421ZX	SOT223		771-NCR420ZX	$0.49
IC3	NCR421ZX	NCR421ZX	SOT223		771-NCR420ZX	$0.49
IC4	NCR421ZX	NCR421ZX	SOT223		771-NCR420ZX	$0.49
IC5	NCR421ZX	NCR421ZX	SOT223		771-NCR420ZX	$0.49
IC6	NCR421ZX	NCR421ZX	SOT223		771-NCR420ZX	$0.49
IC7	LM3478MA/NOPB	LM3478MA/NOPB	M08A		926-LM3478MAX/NOPB	$2.73
JP1		M05LOCK	1X05_LOCK	Header 5	stock
JP2	M02LOCK_LONGPADS	M02LOCK_LONGPADS	1X02_LOCK_LONGPADS	Standard 2-pin 0.1	stock
JP5	M02LOCK	M02LOCK	1X02_LOCK	Standard 2-pin 0.1	stock
L1	SRR1280-4R7Y	SRR1260-100M	IND_BOURNS_SRR1260		652-SRR1280-4R7Y	$1.29
Q1	CSD17308Q3	CSD17308Q3	TRANS_CSD17308Q3	Check availability	595-CSD17308Q3	$1.00
R1	5.1	RESISTOR1206	1206	Resistor	RC1206FR-075R1L	$0.13
R2	5.1	RESISTOR1206	1206	Resistor	RC1206FR-075R1L	$0.13
R3	5.1	RESISTOR1206	1206	Resistor	RC1206FR-075R1L	$0.13
R4	5.1	RESISTOR1206	1206	Resistor	RC1206FR-075R1L	$0.13
R5	5.1	RESISTOR1206	1206	Resistor	RC1206FR-075R1L	$0.13
R6	12mOhm	RESISTOR0805-RES	805	Resistor	71-WFC0805R0120FE66	$0.29
R7	100	RESISTOR0805-RES	805	Resistor	603-AC0805FR-7W100RL	$0.07
R8	26.7k	RESISTOR0805-RES	805	Resistor	RC0805FR-0726K7L	$0.07
R9	6.65k	RESISTOR0805-RES	805	Resistor	RC0805FR-076K65L	$0.10
R10	9.53k	RESISTOR0805-RES	805	Resistor	RC0805FR-079K53L	$0.10
R11	976	RESISTOR0805-RES	805	Resistor	RC0805FR-07976RL	$0.10
R12	21k	RESISTOR0805-RES	805	Resistor	RT0805FRE0721KL	$0.10
R13	20k	RESISTOR0805-RES	805	Resistor	RT0805FRE0720KL	$0.10
U$1	C2847244/YUANR4A	C2847244/YUANR4A	C2847244/R4A	Feng Niao RF C2847244 Yuan R4A small, red, rectangular module with built in antenna. With sleep pin.	stock

						total
						$19.55